## SPI检查 (hidden)
深圳市信恳智能电子股份有限公司 | [5 empty] | 文件制/修订记录
标 准 作 业 指 导 书 （Standard Operation Procedure) | [5 empty] | 制/修日期 | 版次 | 页数 | 修订页次 | 修订谪要
[6 empty] | 2018-09-08 | 0/A | 1 | 1 | 初制定
客户名称 | 机型名称 | 总工序 | 作业名称 | 作业工位 | 编号 | 拟 制 |  | 审 核 |  | 批准
LX | ESP32-WROOM-32SE | SMT | SPI检查 | 3 | CPGC-WI098 | 苏杰明
作业环境要求
工具及辅料
防静电手环、防静电手套/手指套、不良标签
作业步骤
1、先由工艺技术人员调试好SPI程序，并确认程序OK才可以测试，作业
员不可随意调试/更改程序。
2、印刷PASS的板子自动进SPI设备进行检测。
3、机器测试完后，如有焊点不良设备会报警，屏幕右侧显示不良信息。
4、将不良PCB从轨道取出并通知相关人员处理。
注意事项 |  |  | SPI报错判定提示：PASS | [5 empty] | SPI报错判定提示：FAIL
1、做好ESD防护，作业时要带防静电手套和防静电手环 |  |  | 1、 面积报错 | [5 empty] | 1、体积小于30%，并按FAIL重
2、有NG报警情况下，不可直接PASS,要参照锡膏印刷标准是否可以放行 |  |  | 2、 | CHIP类元器件、排插面积、体积不能超下限，上限只 |  |  |  |  | 新印刷
3、在取PCB时要拿板子的边缘，轻拿轻放，手不可以触碰到PCB板上的 |  |  |  | 能超过标准的10% |  |  |  |  | 2、连锡点少于3个点，经维修
锡膏 |  |  | 3、 | 对结构件、屏蔽框、耳机座等较大焊盘类元器件体积、 |  |  |  |  | 后可以放行（BGA）除外
4、同一位置、同一缺陷连续出现3次，一小时出现5次，一个班出现10次 |  |  |  | 面积超过220%的贴跟踪标识，炉后做重点目检，并照X-RAY |  |  |  |  | 3、其他情形需重新洗板处理
立即通知跟线技术员处理
5、机器归零时必须确保机器内没有任何东西 |  |  |  | 注意事项：
1、洗板后在PCB指定区域打点。
2、SPI程序命名按照钢网编号命名。
3、技术员按照以上参数对SPI检测参数设定，不可随意更改客户的参数。
Pb
1
2

## 贴片 (hidden)
深圳市信恳智能电子股份有限公司 | [5 empty] | 文件制/修订记录
标 准 作 业 指 导 书 （Standard Operation Procedure) | [5 empty] | 制/修日期 | 版次 | 页数 | 修订页次 | 修订谪要
[6 empty] | 2018-09-08 | 0/A | 1 | 1 | 初制定
客户名称 | 机型名称 | 总工序 | 作业名称 | 作业工位 | 编号 | 拟 制 |  | 审 核 |  | 批准
LX | ESP32-WROOM-32SE | SMT | 贴片 | 4 | CPGC-WI098 | 苏杰明
作业环境要求
工具及辅料
剪刀、镊子、防静电手套、放静电手环、双面接料胶带
作业步骤
1、检查程式是否和生产机型一致，如不一致，及时通知组长和工程师
2、确认生产所需物料的料号跟规格与站位表一致
3、当机器贴装某一站用完，提示报警更换站位物料时作业员依照站位表
核对所换物料的料号、规格、并填写好
4、IPQC参照站位表核对作业员所换物料是否有错
5、生产结束将剩余散料整理出来分类
注意事项
1、贴装OK的板子必须在两小时内完成回流焊接，否则必须清洗
2、当机器发生故障时，应立即按下紧急开关并马上通知工程人员处理
3、严禁两人同时前后操作同一台机器
4、设备在运行过程中，禁止人体接触设备运转部位
站位、料号、规格与站位表一致
Pb

## 烧录
文件制/修订记录
| 标 准 作 业 指 导 书 （Standard Operation Procedure) | [6 empty] | 制/修日期 | 版次 | 页数 | 修订页次 | 修订摘要
[8 empty] | 2024-03-08 | 1 | 3 | 3
[8 empty] | 2024-07-11 | 2 | 3 | 1 | CMBT-V1.7使用流程
客户名称 |  | 机型名称 | 总工序 | 作业名称 | 作业工位 | 文件编号 |  | 拟 制 |  | 审 核 |  | 批准
中云信安 |  | ZX9660 |  | 烧录 | 6个 |  |  | 黄海键
步骤 |  | 作业示意图 |  |  |  |  | 作业内容
产测工具连接说明：
产测工具操作说明：
步骤 |  | 作业内容 |  |  |  |  | 作业示意图
CMBT-V1.7软件版本使用流程：
虚拟机网络连通ping测试和usb映射到虚拟机测试：
Pb
操作步骤：
1、打开路径“桌面/kp_client_sdk/integrate/python”,双击红色框内Main_UI打开产测工具（如图1）。
2、如需更改要拉取的次数和许可证名称，在config.ini文件（如图1），打开后（如图3）更改license和pull_freq的参数为目标参数，license为空时按顺序拉取（如图4）。
3、在界面左上角串口号处选择要连接的串口（如图2） ， 鼠标光标放在最后一行的位置，文本会随光标自动移动。
4、点击开始按钮开始运行，连接成功会显示已连接，才能进行烧入，等待收到huk数据，烧入成功界面会有显示PASS，失败显示FAIL，和成功、失败的次数，同时烧录板LCD屏幕也会显示PASS和FAIL（如图5）。
5、界面右侧文本、工程文件夹下的log文件（如图1）、终端命令行（如图3）会显示所有烧录发送和接受的信息，kr_send.log用来存储日志，显示打印和错误信息，打开程序500次后会自动清除日志。
添加功能2.0（图6）：
1、更换程序路径为：/桌面/kp1；需要执行多个文件，复制kp1文件夹
2、增加串口刷新：多个串口连接虚拟机时，刷新串口列表（/dev/ttys0是虚拟接口）
3、关闭串口：串口占用的情况下，重新选择串口，再点击开始进行连接
4、清除串口文本功能：清空界面文本
注意事项：
1、 确认好串口线已正确连接、芯片已完全接触到芯片槽和无不良接触的情况。
2、工具运行期间请勿打开其他工程内文件，如有开打，需手动关闭，如kr_send.log文件
3、开始按键只需点击一次，直到界面出现已连接才可以进行烧入操作
4、 许可证拉取完，或遇到报错情况及时通知组长或管理人员。
5、轻拿轻放防止元器件撞件。
连接步骤：
1、如图1和图2，用USB线把烧录板和电脑PC端连接起来。
2、安装VMware（步骤6），双击图3（或者图4）打开VMware软件，点击（如图8）打开虚拟机。
3、打开后（如图5）所示，点击打开虚拟机，选项拷贝过来的虚拟机KP client，就能看到（如图6），然后再点击继续运行开关启动虚拟机。
4、启动虚拟机后（如图6），输入密码：cis（如图7），进入界面。
5、右键属性，在权限栏中，打勾允许执行文件（如图8）
6、VMware安装包文件（如图9),解压需要密码和安装需要密钥，文件夹”VMware安装“包里面，解压后点击VMware-workstation-full-15.0.0-10134415.exe进行安装（如图10)，安装步骤按默认即可。
网络连通ping测试：
1、（如图1）命令行输入命令ip addr，ens33显示10.1.100.33（或其他地址，根据具体情况来）。
2、输入命令ping 10.1.100.33进行网络连接测试，出现（如图2）所示，说明连接成功，网络正常。
3.网络正常后，需挂起客户端，再重新启动。
usb映射到虚拟机测试：
1、烧录板先与USB连接，连一端与电脑连接，连接后，依次选择（如图1）的红色框内容，点击确定，（如图2）显示图标为连接成功。
图1
图2
图1
图2
图6
图5
图4
图3
图2
图1
图1
图9
图10
操作步骤：
1、双击打开软件后，会有检测软件版本更新，解压文件
2、输入mes系统账号和密码
3、选择订单号，点击确定生成指定配置信息文件
版本添加功能：
烧录工具4个功能栏：分别为设备选项、配置信息、状态信息和6个工位详细信息
设备选项:自动选择串口，执行开始和 关闭串口，清除文本
配置信息:查询许可证剩余数量
状态信息：每个工位的成功和失败次数
图2
图3
图4
图5
图5
图6
图7
图8

## 印刷检查 (hidden)
深圳市信恳智能电子股份有限公司 | [5 empty] | 文件制/修订记录
标 准 作 业 指 导 书 （Standard Operation Procedure) | [5 empty] | 制/修日期 | 版次 | 页数 | 修订页次 | 修订谪要
[6 empty] | 2018-12-07 | 0/A | 1 | 1 | 初制定
客户名称 | 机型名称 | 总工序 | 作业名称 | 作业工位 | 编号 | 拟 制 |  | 审 核 |  | 批 准
TY | TYWES3S | SMT | 印刷检查 | 3 |  | 苏杰明
作业环境要求
工具及辅料
防静电手环、防静电手套/手指套、不良标签
作业步骤
1、先由工艺技术人员调试好SPI程序，并确认程序OK才可以测试，作业
员不可随意调试/更改程序。
2、完成印刷的板子自动进SPI设备进行检测。
3、机器测试完后，如有锡量不足等不良设备会报警（如图1所示），屏
幕右侧显示不良信息。
4、将不良PCB从轨道取出并通知相关人员处理。
注意事项
1、做好ESD防护，作业时要带防静电手套和防静电手环
2、有NG报警情况下，不可直接PASS,要参照锡膏印刷标准是否可以放行
3、在取PCB时要拿板子的边缘，轻拿轻放，手不可以触碰到PCB板上的 |  |  | SPI报错判定提示：PASS | [5 empty] | SPI报错判定提示：FAIL
锡膏 |  |  | 1、 面积报错 | [5 empty] | 1、体积小于30%，并按FAIL重
4、同一位置、同一缺陷连续出现3次，一小时出现5次，一个班出现10次 |  |  | 2、 | CHIP类元器件、排插面积、体积不能超下限，上限只 |  |  |  |  | 新印刷
立即通知跟线技术员处理 |  |  |  | 能超过标准的10% |  |  |  |  | 2、连锡点少于3个点，经维修
5、机器归零时必须确保机器内没有任何东西 |  |  | 3、 | 对结构件、屏蔽框、耳机座等较大焊盘类元器件体积、 |  |  |  |  | 后可以放行（BGA）除外
|  |  |  | 面积超过220%的贴跟踪标识，炉后做重点目检，并照X-RAY |  |  |  |  | 3、其他情形需重新洗板处理